## Version
version | Bit File
FPGA 20170317 | pi5008_fpga_top.bit_edif_DW_ddr_periboard_03171701

## UART
UART
|  |  |  | OK | PASS
|  |  |  | NG | FAIL
|  |  |  | OM | Omission
Basical Mandatory Test
Major | Minor | Description |  | FPGA 20170317 | Description
Register Access | Reset Value Read Test |  |  | OK
| Register Read/Write Test |  |  | OM | TBD.
Functional Test
Major | Middle | Minor | Test Method | FPGA 20170317 | Description
UART0 Test | Loopback |  | Loopback Mode를 이용하여 송수신 Data가 동일한지 확인 baudrate(115200), data(8bit), parity(no), stop bit(1) | OK | verification 1
| Baudrate generation | Baud Rate 2400 | UARTCLK range ( ??Mhz ~ ??Mhz), UARTCLK 37125000hz에 대해 생성되는 Baud Rate 확인 data(8bit), parity(no), stop bit(1) | OK | verification 2
|  | Baud Rate 4800 |  | OK
|  | Baud Rate 9600 |  | OK
|  | Baud Rate 19200 |  | OK
|  | Baud Rate 38400 |  | OK
|  | Baud Rate 57600 |  | OK
|  | Baud Rate 115200 |  | OK
|  | Baud Rate 230400 |  | OK
|  | Baud Rate 460800 |  | OK
| Data bit | 5bit | UARTCLK 37125000hz에 대한 data bit 확인 baudrate(115200), parity(no), stop bit(1) | OK | verification 3
|  | 6bit |  | OK
|  | 7bit |  | OK
|  | 8bit |  | OK
| Parity | none | UARTCLK 37125000hz에 대한 parity 확인 baudrate(115200), data(8bit), stop bit(1) | Ok | verification 4
|  | odd |  | OK
|  | even |  | OK
| Stop bit | 1bit | UARTCLK 37125000hz에 대한 stop bit 확인 baudrate(115200), data(8bit), data(8bit) | OK | verification 5
|  | 2bit |  | OK
| Tx/Rx | Tx | 1K data를 Transmit 하여 Capture. Capture 한 data를 다시 Receive. Transmit 한 data와 Receive 한 data가 동일한지 확인 | OK | verification 6
|  | Rx |  | OK
| FIFO | TxFIFO | Transmit FIFO 1M Data와 전송 받은 1M Data 비교 확인 | OK | verification 7
|  | RxFIFO | 전송받은 본 1MData와 Receive FIFO 1M Data 비교 확인 | OK
| TxFIFO trigger level | Less than 4 | baudrate(115200), data(8bit), parity(no), stop bit(1). 전송 후 interrupt 발생 확인 | OM | 확인이 어려움
|  | Less than 8 |  | OM
|  | Less than 12 |  | OM
|  | Not full |  | OM
| RxFIFO trigger level | More than 13 | baudrate(115200), data(8bit), parity(no), stop bit(1). 전송 완료 후 interrupt 발생 확인 | OK | verification 8
|  | More than 7 |  | OK
|  | More than 3 |  | OK
|  | Not empty |  | OK
| Interrupt | overrun errors | error condition에 따른 Interrupt 발생 확인 | OM | 확인이 어려움
|  | parity errors |  | OM
|  | framing errors or line breaks |  | OM
|  | character timeout |  | OM
|  | Received data available | (enable의 경우) Trigger level의 data가 RxFIFO에 receive 되면 interrupt 발생 확인 | OK | verification 7
|  | Transmitter Holding Register empty | (enable의 경우) TxFIFO의 data가 모두 전송되고 empty 상태가 되면 interrupt 발생 확인 | OK
| DMA | DRAM memory to UART TX | DRAM 1MByte data를 UART TX를 통해서 pc로 출력 |  | TBD.
|  | DRAM memory to UART RX | PC에서 UART RX를 통해서 1M Data를 DRAM에 저장 |  | TBD.
UART1 Test | Loopback |  | Loopback Mode를 이용하여 송수신 Data가 동일한지 확인 baudrate(115200), data(8bit), parity(no), stop bit(1) | OM
| Baudrate generation | Baud Rate 2400 | UARTCLK range ( ??Mhz ~ ??Mhz), UARTCLK 37125000hz에 대해 생성되는 Baud Rate 확인 data(8bit), parity(no), stop bit(1) | OM
|  | Baud Rate 4800 |  | OM
|  | Baud Rate 9600 |  | OM
|  | Baud Rate 19200 |  | OM
|  | Baud Rate 38400 |  | OM
|  | Baud Rate 57600 |  | OM
|  | Baud Rate 115200 |  | OM
|  | Baud Rate 230400 |  | OM
|  | Baud Rate 460800 |  | OM
| Data bit | 5bit | UARTCLK 37125000hz에 대한 data bit 확인 baudrate(115200), parity(no), stop bit(1) | OM
|  | 6bit |  | OM
|  | 7bit |  | OM
|  | 8bit |  | OM
| Parity | none | UARTCLK 37125000hz에 대한 parity 확인 baudrate(115200), data(8bit), stop bit(1) | OM
|  | odd |  | OM
|  | even |  | OM
| Stop bit | 1 | UARTCLK 37125000hz에 대한 stop bit 확인 baudrate(115200), data(8bit), data(8bit) | OM
|  | 2 |  | OM
| FIFO | TxFIFO | Transmit FIFO 1M Data와 전송 받은 1M Data 비교 확인 | OM
|  | RxFIFO | 전송받은 본 1MData와 Receive FIFO 1M Data 비교 확인 | OM
| TxFIFO trigger level | Less than 4 | baudrate(115200), data(8bit), parity(no), stop bit(1). 전송 후 interrupt 발생 확인 | OM
|  | Less than 8 |  | OM
|  | Less than 12 |  | OM
|  | Not full |  | OM
| RxFIFO trigger level | More than 13 | baudrate(115200), data(8bit), parity(no), stop bit(1). 전송 완료 후 interrupt 발생 확인 | OM
|  | More than 7 |  | OM
|  | More than 3 |  | OM
|  | Not empty |  | OM
| Interrupt | overrun errors | error condition에 따른 Interrupt 발생 확인 | OM
|  | parity errors |  | OM
|  | framing errors or line breaks |  | OM
|  | character timeout |  | OM
|  | Received data available | (enable의 경우) Trigger level의 data가 RxFIFO에 receive 되면 interrupt 발생 확인 | OM
|  | Transmitter Holding Register empty | (enable의 경우) TxFIFO의 data가 모두 전송되고 empty 상태가 되면 interrupt 발생 확인 | OM
| DMA | DRAM memory to UART TX | DRAM 1MByte data를 UART TX를 통해서 pc로 출력 |  | TBD.
|  | DRAM memory to UART RX | PC에서 UART RX를 통해서 1M Data를 DRAM에 저장 |  | TBD.
Scenario Test
Major | Middle | Minor | Description | FPGA | Description

## Verification
verification 1 | UART Terminal 결과
verification 2 | UART Terminal 결과
baudrate 변경하면서 PC terminal baudrate 변경하여 정상 출력하는지 확인
verification 3 | 0x55 연속 전송 UART Terminal 결과
baudrate(115200), data(5bit), parity(no), stop bit(1)
baudrate(115200), data(6bit), parity(no), stop bit(1)
baudrate(115200), data(7bit), parity(no), stop bit(1)
baudrate(115200), data(8bit), parity(no), stop bit(1)
verification 4 | UART Terminal 결과
verification 5 | UART Terminal 결과
0x0 : Parity None
0x8 : Parity Odd
0x18 : Parity Even
verification 6 | 1. 하이퍼터미널에서 Capture start
2. ASCII('0'~ 'Z') 1K data를 하이퍼터미널로 전송
3. Capture Stop
4. Capture 한 Data를 Send
5. 전송받은 Data와 전송한 Data가 동일한지 확인
verification 7 | 1. 전송 할 ASCII('0'~'Z') 1M data를 "TX_1M.TXT" 저장
2. 하이퍼터미널에서 "RX_1M.TXT"로 Capture Start
3. 하이퍼터미널에서 "TX_1M.TXT" 전송
4. 완료 후 하이퍼터미널에서 Capture Stop
5. 전송한 데이터 "TX_1M.TXT"와 전송받은 데이터 "RX_1M.TXT"를 비교
verification 8 | 1. rx fifo trigger level setting
2. 하이퍼터미널에서 32byte ASCII('0'~'O') data 전송
3. rx interrupt 발생 때마다 rx fifo의 data를 받은 byte 출력

## Issue
No. | Issue | Issue date | version | Celar | Clear date | version | status
1 | MCU UART1 동작 안함 | 2017-03-23 | pi5008_fpga_top.bit_edif_DW_ddr_periboard_03171701 | MCU_UART1_RX와 MCU_UART1_TX가 바뀌어 있음 PI5008이든 MCU든 어느 곳에서 교차하여 받아야 하는데 교차 되지 않고 있었음 MCU 기준으로 PI5008에서 교차하여 전달하도록 변경 | 2017-03-23 | pi5008_fpga_top.bit_edif_DW_ddr_periboard_03232150 | DONE